## exixe12
Part | Value | Device | Package | Description
C1 | 1uF | CAP0805 | 0805 | Capacitor
C2 | 100nF | CAP0805 | 0805 | Capacitor
D1 | RGB LED | RGB_LED | 3528-COMMON-ANODE | SMD full-color LED
JP1 |  | PINHD-1X7 | 1X07 | PIN HEADER
JP2 |  | PINHD-1X7 | 1X07 | PIN HEADER
N1 | IN-12B | IN-12B | IN-12 | IN-12B: medium numeric topview nixie tube
Q1 |  | BF820 | SOT323 | NPN TRANSISTOR
Q2 |  | BF820 | SOT323 | NPN TRANSISTOR
Q3 |  | BF820 | SOT323 | NPN TRANSISTOR
Q4 |  | BF820 | SOT323 | NPN TRANSISTOR
Q5 |  | BF820 | SOT323 | NPN TRANSISTOR
Q6 |  | BF820 | SOT323 | NPN TRANSISTOR
Q7 |  | BF820 | SOT323 | NPN TRANSISTOR
Q8 |  | BF820 | SOT323 | NPN TRANSISTOR
Q9 |  | BF820 | SOT323 | NPN TRANSISTOR
Q10 |  | BF820 | SOT323 | NPN TRANSISTOR
Q11 |  | BF820 | SOT323 | NPN TRANSISTOR
R1 | 10K | RESISTOR0805-RES | 0805 | Resistor
R2 | 10K | RESISTOR0805-RES | 0805 | Resistor
R3 | 10K | RESISTOR0805-RES | 0805 | Resistor
R4 | 10K | RESISTOR0805-RES | 0805 | Resistor
R5 | 10K | RESISTOR0805-RES | 0805 | Resistor
R6 | 10K | RESISTOR0805-RES | 0805 | Resistor
R7 | 10K | RESISTOR0805-RES | 0805 | Resistor
R8 | 10K | RESISTOR0805-RES | 0805 | Resistor
R9 | 10K | RESISTOR0805-RES | 0805 | Resistor
R10 | 10K | RESISTOR0805-RES | 0805 | Resistor
R11 | 10K | RESISTOR0805-RES | 0805 | Resistor
R12 | 68K | RESISTOR0805-RES | 0805 | Resistor
R13 | 68K | RESISTOR0805-RES | 0805 | Resistor
R14 | 330 | RESISTOR0805-RES | 0805 | Resistor
R15 | 680 | RESISTOR0805-RES | 0805 | Resistor
R16 | 330 | RESISTOR0805-RES | 0805 | Resistor
R17 | 68K | RESISTOR0805-RES | 0805 | Resistor
R18 | 10K | RESISTOR0805-RES | 0805 | Resistor
R19 | 68K | RESISTOR0805-RES | 0805 | Resistor
U$2 | STM32F042K6T6 | STM32F042K6T6 | TQFP32-08 | STM32 microcontroller