## exixe14
Part | Value | Device | Package | Description
C1 | 1uF | CAP0805 | 0805 | Capacitor
C2 | 100nF | CAP0805 | 0805 | Capacitor
C3 | 100nF | CAP0805 | 0805 | Capacitor
D1 | RGB_LED | RGB_LED | 3528-COMMON-ANODE | SMD full-color LED
JP1 |  | PINHD-1X7 | 1X07 | PIN HEADER
JP2 |  | PINHD-1X7 | 1X07 | PIN HEADER
N1 | IN-14 | IN-14 | IN-14 | IN-14: medium numeric frontview nixie tube
Q1 |  | BF820 | SOT323 | NPN TRANSISTOR
Q2 |  | BF820 | SOT323 | NPN TRANSISTOR
Q3 |  | BF820 | SOT323 | NPN TRANSISTOR
Q4 |  | BF820 | SOT323 | NPN TRANSISTOR
Q5 |  | BF820 | SOT323 | NPN TRANSISTOR
Q6 |  | BF820 | SOT323 | NPN TRANSISTOR
Q7 |  | BF820 | SOT323 | NPN TRANSISTOR
Q8 |  | BF820 | SOT323 | NPN TRANSISTOR
Q9 |  | BF820 | SOT323 | NPN TRANSISTOR
Q10 |  | BF820 | SOT323 | NPN TRANSISTOR
Q11 |  | BF820 | SOT323 | NPN TRANSISTOR
Q12 |  | BF820 | SOT323 | NPN TRANSISTOR
Q13 |  | BF820 | SOT323 | NPN TRANSISTOR
R1 | 10K | RESISTOR0805-RES | 0805 | Resistor
R2 | 10K | RESISTOR0805-RES | 0805 | Resistor
R3 | 10K | RESISTOR0805-RES | 0805 | Resistor
R4 | 10K | RESISTOR0805-RES | 0805 | Resistor
R5 | 10K | RESISTOR0805-RES | 0805 | Resistor
R6 | 10K | RESISTOR0805-RES | 0805 | Resistor
R7 | 10K | RESISTOR0805-RES | 0805 | Resistor
R8 | 10K | RESISTOR0805-RES | 0805 | Resistor
R9 | 10K | RESISTOR0805-RES | 0805 | Resistor
R10 | 10K | RESISTOR0805-RES | 0805 | Resistor
R11 | 10K | RESISTOR0805-RES | 0805 | Resistor
R12 | 10K | RESISTOR0805-RES | 0805 | Resistor
R13 | 68K | RESISTOR0805-RES | 0805 | Resistor
R14 | 330 | RESISTOR0805-RES | 0805 | Resistor
R15 | 680 | RESISTOR0805-RES | 0805 | Resistor
R16 | 330 | RESISTOR0805-RES | 0805 | Resistor
R17 | 10K | RESISTOR0805-RES | 0805 | Resistor
R18 | 10K | RESISTOR0805-RES | 0805 | Resistor
R19 | 1M | RESISTOR0805-RES | 0805 | Resistor
R20 | 68K | RESISTOR0805-RES | 0805 | Resistor
R21 | 68K | RESISTOR0805-RES | 0805 | Resistor
R22 | 1M | RESISTOR0805-RES | 0805 | Resistor
R23 | 68K | RESISTOR0805-RES | 0805 | Resistor
R24 | 10K | RESISTOR0805-RES | 0805 | Resistor
R25 | 68K | RESISTOR0805-RES | 0805 | Resistor
T1 | MSB92 | MSB92 | SOT323 | PNP TRANSISTOR
U$2 | STM32F042K6 | STM32F042K6 | TQFP32 | STM32 Microcontroller
Unlisted components need not to be populated